## Data
Site | Datetime | Level (in) | Level (in), >= 0 | H2 (m) | H2_eff (m) | H1 (m) | H1_eff (m) | Flow (m3/s) vnotch | Flow (m3/s) rectangle | Flow (m3/s) | Flow (gpm) | Flow (cfs)
|  | 0 | 0 | 0 | 0 | 0 | 0 | 0 | 0 | 0 | 0 | 0
|  | 1 | 1 | 0.0254 | 0.0262 | 0 | 0 | 0.00015198 | 0 | 0.00015198 | 2.4089 | 0.005367

## Compound vs Simple 120 V
Level (in) | Level (in), >= 0 | H2 (m) | H2_eff (m) | H1 (m) | H1_eff (m) | Flow (m3/s) vnotch | Flow (m3/s) rectangle | Flow (m3/s) | Flow (gpm) | Flow (cfs) | Flow as simple vnotch m3/s | gpm | cfs | Flow as rectangular weir m3/s | gpm | cfs
0 | 0 | 0 | 0 | 0 | 0 | 0 | 0 | 0 | 0 | 0 | 0 | 0 | 0 | 0 | 0 | 0
0.25 | 0.25 | 0.00635 | 0.00715 | 0 | 0 | 5.9128e-06 | 0 | 5.9128e-06 | 0.09372 | 0.00020881 | 5.9128e-06 | 0.09372 | 0.00020881 | 0.00018728 | 2.9685 | 0.0066139
0.5 | 0.5 | 0.0127 | 0.0135 | 0 | 0 | 2.8964e-05 | 0 | 2.8964e-05 | 0.45909 | 0.0010229 | 2.8964e-05 | 0.45909 | 0.0010229 | 0.0004859 | 7.7016 | 0.017159
0.75 | 0.75 | 0.01905 | 0.01985 | 0 | 0 | 7.5933e-05 | 0 | 7.5933e-05 | 1.2036 | 0.0026815 | 7.5933e-05 | 1.2036 | 0.0026815 | 0.00086633 | 13.7316 | 0.030594
1 | 1 | 0.0254 | 0.0262 | 0 | 0 | 0.00015198 | 0 | 0.00015198 | 2.4089 | 0.005367 | 0.00015198 | 2.4089 | 0.005367 | 0.0013137 | 20.8225 | 0.046393
1.25 | 1.25 | 0.03175 | 0.03255 | 0 | 0 | 0.00026146 | 0 | 0.00026146 | 4.1442 | 0.0092334 | 0.00026146 | 4.1442 | 0.0092334 | 0.0018191 | 28.8342 | 0.064243
1.5 | 1.5 | 0.0381 | 0.0389 | 0 | 0 | 0.00040823 | 0 | 0.00040823 | 6.4705 | 0.014416 | 0.00040823 | 6.4705 | 0.014416 | 0.0023767 | 37.6709 | 0.083931
1.75 | 1.75 | 0.04445 | 0.04525 | 0 | 0 | 0.00059576 | 0 | 0.00059576 | 9.4431 | 0.021039 | 0.00059576 | 9.4431 | 0.021039 | 0.0029817 | 47.2617 | 0.1053
2 | 2 | 0.0508 | 0.0516 | 0 | 0 | 0.00082728 | 0 | 0.00082728 | 13.1127 | 0.029215 | 0.00082728 | 13.1127 | 0.029215 | 0.0036309 | 57.5514 | 0.12822
2.25 | 2.25 | 0.05715 | 0.05795 | 0.00635 | 0.00715 | 0.0010998 | 0.00018728 | 0.0014055 | 22.2784 | 0.049636 | 0.0011058 | 17.5267 | 0.03905 | 0.0043214 | 68.4954 | 0.15261
2.5 | 2.5 | 0.0635 | 0.0643 | 0.0127 | 0.0135 | 0.0014051 | 0.0004859 | 0.0020649 | 32.7297 | 0.072922 | 0.001434 | 22.7297 | 0.050642 | 0.0050508 | 80.0567 | 0.17837
2.75 | 2.75 | 0.06985 | 0.07065 | 0.01905 | 0.01985 | 0.0017388 | 0.00086633 | 0.0028448 | 45.0908 | 0.10046 | 0.0018147 | 28.7638 | 0.064086 | 0.0058171 | 92.204 | 0.20543
3 | 3 | 0.0762 | 0.077 | 0.0254 | 0.0262 | 0.0020984 | 0.0013137 | 0.003726 | 59.0584 | 0.13158 | 0.0022504 | 35.6692 | 0.079471 | 0.0066188 | 104.9102 | 0.23374
3.25 | 3.25 | 0.08255 | 0.08335 | 0.03175 | 0.03255 | 0.002482 | 0.0018191 | 0.0046968 | 74.4461 | 0.16587 | 0.0027434 | 43.4841 | 0.096883 | 0.0074542 | 118.1517 | 0.26324
3.5 | 3.5 | 0.0889 | 0.0897 | 0.0381 | 0.0389 | 0.0028879 | 0.0023767 | 0.0057489 | 91.1227 | 0.20302 | 0.0032962 | 52.2453 | 0.1164 | 0.0083221 | 131.9077 | 0.29389
3.75 | 3.75 | 0.09525 | 0.09605 | 0.04445 | 0.04525 | 0.0033151 | 0.0029817 | 0.0068761 | 108.9892 | 0.24283 | 0.0039108 | 61.9883 | 0.13811 | 0.0092212 | 146.1597 | 0.32564
4 | 4 | 0.1016 | 0.1024 | 0.0508 | 0.0516 | 0.0037623 | 0.0036309 | 0.0080734 | 127.9671 | 0.28511 | 0.0045896 | 72.7472 | 0.16208 | 0.010151 | 160.8909 | 0.35847
4.25 | 4.25 | 0.10795 | 0.10875 | 0.05715 | 0.05795 | 0.0042288 | 0.0043214 | 0.0093368 | 147.992 | 0.32973 | 0.0053346 | 84.555 | 0.18839 | 0.011109 | 176.0862 | 0.39232
4.5 | 4.5 | 0.1143 | 0.1151 | 0.0635 | 0.0643 | 0.0047137 | 0.0050508 | 0.010663 | 169.0099 | 0.37655 | 0.0061477 | 97.4439 | 0.21711 | 0.012096 | 191.7319 | 0.42718
4.75 | 4.75 | 0.12065 | 0.12145 | 0.06985 | 0.07065 | 0.0052163 | 0.0058171 | 0.012049 | 190.9745 | 0.42549 | 0.0070311 | 111.4449 | 0.2483 | 0.013111 | 207.8154 | 0.46301
5 | 5 | 0.127 | 0.1278 | 0.0762 | 0.077 | 0.0057361 | 0.0066188 | 0.013492 | 213.8455 | 0.47645 | 0.0079865 | 126.5883 | 0.28204 | 0.014153 | 224.325 | 0.4998
5.25 | 5.25 | 0.13335 | 0.13415 | 0.08255 | 0.08335 | 0.0062724 | 0.0074542 | 0.014989 | 237.5877 | 0.52935 | 0.0090158 | 142.9035 | 0.31839 | 0.01522 | 241.2501 | 0.53751
5.5 | 5.5 | 0.1397 | 0.1405 | 0.0889 | 0.0897 | 0.0068247 | 0.0083221 | 0.01654 | 262.1694 | 0.58411 | 0.010121 | 160.4195 | 0.35741 | 0.016314 | 258.5806 | 0.57612
5.75 | 5.75 | 0.14605 | 0.14685 | 0.09525 | 0.09605 | 0.0073926 | 0.0092212 | 0.018142 | 287.5624 | 0.64069 | 0.011303 | 179.1642 | 0.39918 | 0.017432 | 276.3073 | 0.61561
6 | 6 | 0.1524 | 0.1532 | 0.1016 | 0.1024 | 0.0079757 | 0.010151 | 0.019794 | 313.7412 | 0.69902 | 0.012565 | 199.1651 | 0.44374 | 0.018575 | 294.4216 | 0.65597
6.25 | 6.25 | 0.15875 | 0.15955 | 0.10795 | 0.10875 | 0.0085736 | 0.011109 | 0.021494 | 340.6825 | 0.75904 | 0.013908 | 220.4491 | 0.49116 | 0.019742 | 312.9152 | 0.69718
6.5 | 6.5 | 0.1651 | 0.1659 | 0.1143 | 0.1151 | 0.0091858 | 0.012096 | 0.02324 | 368.365 | 0.82072 | 0.015334 | 243.0425 | 0.5415 | 0.020932 | 331.7807 | 0.73921
6.75 | 6.75 | 0.17145 | 0.17225 | 0.12065 | 0.12145 | 0.0098122 | 0.013111 | 0.025032 | 396.7691 | 0.884 | 0.016843 | 266.9712 | 0.59481 | 0.022145 | 351.0107 | 0.78205
7 | 7 | 0.1778 | 0.1786 | 0.127 | 0.1278 | 0.010452 | 0.014153 | 0.026869 | 425.8769 | 0.94885 | 0.018439 | 292.2604 | 0.65116 | 0.023381 | 370.5985 | 0.82569
7.25 | 7.25 | 0.18415 | 0.18495 | 0.13335 | 0.13415 | 0.011106 | 0.01522 | 0.028748 | 455.6714 | 1.0152 | 0.020122 | 318.9349 | 0.71059 | 0.024639 | 390.5377 | 0.87012
7.5 | 7.5 | 0.1905 | 0.1913 | 0.1397 | 0.1405 | 0.011773 | 0.016314 | 0.03067 | 486.1371 | 1.0831 | 0.021893 | 347.0193 | 0.77316 | 0.025919 | 410.8222 | 0.91531
7.75 | 7.75 | 0.19685 | 0.19765 | 0.14605 | 0.14685 | 0.012452 | 0.017432 | 0.032634 | 517.2594 | 1.1525 | 0.023756 | 376.5376 | 0.83893 | 0.02722 | 431.4463 | 0.96126
8 | 8 | 0.2032 | 0.204 | 0.1524 | 0.1532 | 0.013145 | 0.018575 | 0.034638 | 549.0245 | 1.2232 | 0.02571 | 407.5132 | 0.90794 | 0.028542 | 452.4043 | 1.008
8.25 | 8.25 | 0.20955 | 0.21035 | 0.15875 | 0.15955 | 0.01385 | 0.019742 | 0.036682 | 581.4197 | 1.2954 | 0.027758 | 439.9695 | 0.98025 | 0.029885 | 473.6911 | 1.0554
8.5 | 8.5 | 0.2159 | 0.2167 | 0.1651 | 0.1659 | 0.014567 | 0.020932 | 0.038765 | 614.4328 | 1.369 | 0.0299 | 473.9293 | 1.0559 | 0.031249 | 495.3017 | 1.1035
8.75 | 8.75 | 0.22225 | 0.22305 | 0.17145 | 0.17225 | 0.015296 | 0.022145 | 0.040886 | 648.0525 | 1.4439 | 0.032139 | 509.4151 | 1.135 | 0.032632 | 517.2313 | 1.1524
9 | 9 | 0.2286 | 0.2294 | 0.1778 | 0.1786 | 0.016037 | 0.023381 | 0.043044 | 682.2678 | 1.5201 | 0.034475 | 546.4492 | 1.2175 | 0.034035 | 539.4753 | 1.202
9.25 | 9.25 | 0.23495 | 0.23575 | 0.18415 | 0.18495 | 0.016789 | 0.024639 | 0.04524 | 717.0686 | 1.5976 | 0.036911 | 585.0534 | 1.3035 | 0.035458 | 562.0294 | 1.2522
9.5 | 9.5 | 0.2413 | 0.2421 | 0.1905 | 0.1913 | 0.017554 | 0.025919 | 0.047472 | 752.445 | 1.6764 | 0.039447 | 625.2493 | 1.3931 | 0.036901 | 584.8893 | 1.3031
9.75 | 9.75 | 0.24765 | 0.24845 | 0.19685 | 0.19765 | 0.018329 | 0.02722 | 0.049739 | 788.3879 | 1.7565 | 0.042085 | 667.0583 | 1.4862 | 0.038362 | 608.051 | 1.3547
10 | 10 | 0.254 | 0.2548 | 0.2032 | 0.204 | 0.019116 | 0.028542 | 0.052042 | 824.8884 | 1.8379 | 0.044826 | 710.5012 | 1.583 | 0.039842 | 631.5106 | 1.407
10.25 | 10.25 | 0.26035 | 0.26115 | 0.20955 | 0.21035 | 0.019913 | 0.029885 | 0.05438 | 861.9381 | 1.9204 | 0.047671 | 755.5989 | 1.6835 | 0.041341 | 655.2643 | 1.4599
10.5 | 10.5 | 0.2667 | 0.2675 | 0.2159 | 0.2167 | 0.020721 | 0.031249 | 0.056751 | 899.5289 | 2.0042 | 0.050622 | 802.3719 | 1.7877 | 0.042858 | 679.3087 | 1.5135
10.75 | 10.75 | 0.27305 | 0.27385 | 0.22225 | 0.22305 | 0.021541 | 0.032632 | 0.059157 | 937.6531 | 2.0891 | 0.05368 | 850.8405 | 1.8957 | 0.044393 | 703.6401 | 1.5677
11 | 11 | 0.2794 | 0.2802 | 0.2286 | 0.2294 | 0.02237 | 0.034035 | 0.061595 | 976.3033 | 2.1752 | 0.056846 | 901.0245 | 2.0075 | 0.045946 | 728.2553 | 1.6226
11.25 | 11.25 | 0.28575 | 0.28655 | 0.23495 | 0.23575 | 0.02321 | 0.035458 | 0.064066 | 1015.4724 | 2.2625 | 0.060121 | 952.9438 | 2.1232 | 0.047516 | 753.1511 | 1.678
11.5 | 11.5 | 0.2921 | 0.2929 | 0.2413 | 0.2421 | 0.024061 | 0.036901 | 0.06657 | 1055.1537 | 2.3509 | 0.063508 | 1006.618 | 2.2427 | 0.049104 | 778.3242 | 1.7341
11.75 | 11.75 | 0.29845 | 0.29925 | 0.24765 | 0.24845 | 0.024921 | 0.038362 | 0.069105 | 1095.3405 | 2.4404 | 0.067006 | 1062.0664 | 2.3663 | 0.05071 | 803.7717 | 1.7908
12 | 12 | 0.3048 | 0.3056 | 0.254 | 0.2548 | 0.025792 | 0.039842 | 0.071672 | 1136.0266 | 2.5311 | 0.070617 | 1119.3081 | 2.4938 | 0.052333 | 829.4907 | 1.8481

## Compound vs Simple 90 V
Level (in) | Level (in), >= 0 | H2 (m) | H2_eff (m) | H1 (m) | H1_eff (m) | Flow (m3/s) vnotch | Flow (m3/s) rectangle | Flow (m3/s) | Flow (gpm) | Flow (cfs) | Flow as simple vnotch m3/s | gpm | cfs | Flow as rectangular weir m3/s | gpm | cfs
0 | 0 | 0 | 0 | 0 | 0 | 0 | 0 | 0 | 0 | 0 | 0 | 0 | 0 | 0 | 0 | 0
0.25 | 0.25 | 0.00635 | 0.00715 | 0 | 0 | 5.9128e-06 | 0 | 5.9128e-06 | 0.09372 | 0.00020881 | 5.9128e-06 | 0.09372 | 0.00020881 | 0.00040132 | 6.3611 | 0.014173
0.5 | 0.5 | 0.0127 | 0.0135 | 0 | 0 | 2.8964e-05 | 0 | 2.8964e-05 | 0.45909 | 0.0010229 | 2.8964e-05 | 0.45909 | 0.0010229 | 0.0010412 | 16.5035 | 0.03677
0.75 | 0.75 | 0.01905 | 0.01985 | 0 | 0 | 7.5933e-05 | 0 | 7.5933e-05 | 1.2036 | 0.0026815 | 7.5933e-05 | 1.2036 | 0.0026815 | 0.0018564 | 29.4249 | 0.065559
1 | 1 | 0.0254 | 0.0262 | 0 | 0 | 0.00015198 | 0 | 0.00015198 | 2.4089 | 0.005367 | 0.00015198 | 2.4089 | 0.005367 | 0.0028151 | 44.6197 | 0.099413
1.25 | 1.25 | 0.03175 | 0.03255 | 0 | 0 | 0.00026146 | 0 | 0.00026146 | 4.1442 | 0.0092334 | 0.00026146 | 4.1442 | 0.0092334 | 0.0038982 | 61.7876 | 0.13766
1.5 | 1.5 | 0.0381 | 0.0389 | 0 | 0 | 0.00040823 | 0 | 0.00040823 | 6.4705 | 0.014416 | 0.00040823 | 6.4705 | 0.014416 | 0.0050928 | 80.7233 | 0.17985
1.75 | 1.75 | 0.04445 | 0.04525 | 0 | 0 | 0.00059576 | 0 | 0.00059576 | 9.4431 | 0.021039 | 0.00059576 | 9.4431 | 0.021039 | 0.0063894 | 101.2751 | 0.22564
2 | 2 | 0.0508 | 0.0516 | 0 | 0 | 0.00082728 | 0 | 0.00082728 | 13.1127 | 0.029215 | 0.00082728 | 13.1127 | 0.029215 | 0.0077805 | 123.3245 | 0.27477
2.25 | 2.25 | 0.05715 | 0.05795 | 0.00635 | 0.00715 | 0.0010998 | 0.00040132 | 0.0016393 | 25.9831 | 0.057891 | 0.0011058 | 17.5267 | 0.03905 | 0.0092601 | 146.7759 | 0.32702
2.5 | 2.5 | 0.0635 | 0.0643 | 0.0127 | 0.0135 | 0.0014051 | 0.0010412 | 0.0026713 | 42.3413 | 0.094337 | 0.001434 | 22.7297 | 0.050642 | 0.010823 | 171.5502 | 0.38221
2.75 | 2.75 | 0.06985 | 0.07065 | 0.01905 | 0.01985 | 0.0017388 | 0.0018564 | 0.003926 | 62.2278 | 0.13864 | 0.0018147 | 28.7638 | 0.064086 | 0.012465 | 197.58 | 0.44021
3 | 3 | 0.0762 | 0.077 | 0.0254 | 0.0262 | 0.0020984 | 0.0028151 | 0.0053655 | 85.0449 | 0.18948 | 0.0022504 | 35.6692 | 0.079471 | 0.014183 | 224.8075 | 0.50087
3.25 | 3.25 | 0.08255 | 0.08335 | 0.03175 | 0.03255 | 0.002482 | 0.0038982 | 0.0069671 | 110.4312 | 0.24604 | 0.0027434 | 43.4841 | 0.096883 | 0.015973 | 253.1822 | 0.56409
3.5 | 3.5 | 0.0889 | 0.0897 | 0.0381 | 0.0389 | 0.0028879 | 0.0050928 | 0.008715 | 138.1359 | 0.30777 | 0.0032962 | 52.2453 | 0.1164 | 0.017833 | 282.6594 | 0.62977
3.75 | 3.75 | 0.09525 | 0.09605 | 0.04445 | 0.04525 | 0.0033151 | 0.0063894 | 0.010597 | 167.9718 | 0.37424 | 0.0039108 | 61.9883 | 0.13811 | 0.01976 | 313.1993 | 0.69781
4 | 4 | 0.1016 | 0.1024 | 0.0508 | 0.0516 | 0.0037623 | 0.0077805 | 0.012605 | 199.7912 | 0.44514 | 0.0045896 | 72.7472 | 0.16208 | 0.021751 | 344.7662 | 0.76814
4.25 | 4.25 | 0.10795 | 0.10875 | 0.05715 | 0.05795 | 0.0042288 | 0.0092601 | 0.01473 | 233.4743 | 0.52018 | 0.0053346 | 84.555 | 0.18839 | 0.023806 | 377.3276 | 0.84069
4.5 | 4.5 | 0.1143 | 0.1151 | 0.0635 | 0.0643 | 0.0047137 | 0.010823 | 0.016966 | 268.9207 | 0.59916 | 0.0061477 | 97.4439 | 0.21711 | 0.025921 | 410.8542 | 0.91538
4.75 | 4.75 | 0.12065 | 0.12145 | 0.06985 | 0.07065 | 0.0052163 | 0.012465 | 0.019308 | 306.045 | 0.68187 | 0.0070311 | 111.4449 | 0.2483 | 0.028095 | 445.3187 | 0.99217
5 | 5 | 0.127 | 0.1278 | 0.0762 | 0.077 | 0.0057361 | 0.014183 | 0.021752 | 344.7734 | 0.76816 | 0.0079865 | 126.5883 | 0.28204 | 0.030327 | 480.6965 | 1.071
5.25 | 5.25 | 0.13335 | 0.13415 | 0.08255 | 0.08335 | 0.0062724 | 0.015973 | 0.024292 | 385.041 | 0.85787 | 0.0090158 | 142.9035 | 0.31839 | 0.032615 | 516.9645 | 1.1518
5.5 | 5.5 | 0.1397 | 0.1405 | 0.0889 | 0.0897 | 0.0068247 | 0.017833 | 0.026926 | 426.7902 | 0.95089 | 0.010121 | 160.4195 | 0.35741 | 0.034958 | 554.1013 | 1.2345
5.75 | 5.75 | 0.14605 | 0.14685 | 0.09525 | 0.09605 | 0.0073926 | 0.01976 | 0.02965 | 469.9697 | 1.0471 | 0.011303 | 179.1642 | 0.39918 | 0.037355 | 592.0871 | 1.3192
6 | 6 | 0.1524 | 0.1532 | 0.1016 | 0.1024 | 0.0079757 | 0.021751 | 0.032462 | 514.533 | 1.1464 | 0.012565 | 199.1651 | 0.44374 | 0.039804 | 630.9034 | 1.4057
6.25 | 6.25 | 0.15875 | 0.15955 | 0.10795 | 0.10875 | 0.0085736 | 0.023806 | 0.035358 | 560.4381 | 1.2487 | 0.013908 | 220.4491 | 0.49116 | 0.042304 | 670.5326 | 1.4939
6.5 | 6.5 | 0.1651 | 0.1659 | 0.1143 | 0.1151 | 0.0091858 | 0.025921 | 0.038336 | 607.6464 | 1.3538 | 0.015334 | 243.0425 | 0.5415 | 0.044854 | 710.9585 | 1.584
6.75 | 6.75 | 0.17145 | 0.17225 | 0.12065 | 0.12145 | 0.0098122 | 0.028095 | 0.041395 | 656.1228 | 1.4618 | 0.016843 | 266.9712 | 0.59481 | 0.047454 | 752.1657 | 1.6758
7 | 7 | 0.1778 | 0.1786 | 0.127 | 0.1278 | 0.010452 | 0.030327 | 0.044531 | 705.8345 | 1.5726 | 0.018439 | 292.2604 | 0.65116 | 0.050102 | 794.1397 | 1.7693
7.25 | 7.25 | 0.18415 | 0.18495 | 0.13335 | 0.13415 | 0.011106 | 0.032615 | 0.047743 | 756.7515 | 1.686 | 0.020122 | 318.9349 | 0.71059 | 0.052798 | 836.8665 | 1.8645
7.5 | 7.5 | 0.1905 | 0.1913 | 0.1397 | 0.1405 | 0.011773 | 0.034958 | 0.05103 | 808.8457 | 1.8021 | 0.021893 | 347.0193 | 0.77316 | 0.05554 | 880.3334 | 1.9614
7.75 | 7.75 | 0.19685 | 0.19765 | 0.14605 | 0.14685 | 0.012452 | 0.037355 | 0.054389 | 862.0909 | 1.9207 | 0.023756 | 376.5376 | 0.83893 | 0.058328 | 924.5277 | 2.0598
8 | 8 | 0.2032 | 0.204 | 0.1524 | 0.1532 | 0.013145 | 0.039804 | 0.05782 | 916.4626 | 2.0419 | 0.02571 | 407.5132 | 0.90794 | 0.061162 | 969.4378 | 2.1599
8.25 | 8.25 | 0.20955 | 0.21035 | 0.15875 | 0.15955 | 0.01385 | 0.042304 | 0.06132 | 971.9379 | 2.1655 | 0.027758 | 439.9695 | 0.98025 | 0.06404 | 1015.0524 | 2.2615
8.5 | 8.5 | 0.2159 | 0.2167 | 0.1651 | 0.1659 | 0.014567 | 0.044854 | 0.064888 | 1028.4951 | 2.2915 | 0.0299 | 473.9293 | 1.0559 | 0.066961 | 1061.3609 | 2.3647
8.75 | 8.75 | 0.22225 | 0.22305 | 0.17145 | 0.17225 | 0.015296 | 0.047454 | 0.068523 | 1086.1138 | 2.4199 | 0.032139 | 509.4151 | 1.135 | 0.069926 | 1108.3529 | 2.4694
9 | 9 | 0.2286 | 0.2294 | 0.1778 | 0.1786 | 0.016037 | 0.050102 | 0.072224 | 1144.7747 | 2.5506 | 0.034475 | 546.4492 | 1.2175 | 0.072933 | 1156.0186 | 2.5756
9.25 | 9.25 | 0.23495 | 0.23575 | 0.18415 | 0.18495 | 0.016789 | 0.052798 | 0.075989 | 1204.4596 | 2.6835 | 0.036911 | 585.0534 | 1.3035 | 0.075982 | 1204.3487 | 2.6833
9.5 | 9.5 | 0.2413 | 0.2421 | 0.1905 | 0.1913 | 0.017554 | 0.05554 | 0.079818 | 1265.1512 | 2.8188 | 0.039447 | 625.2493 | 1.3931 | 0.079073 | 1253.3342 | 2.7924
9.75 | 9.75 | 0.24765 | 0.24845 | 0.19685 | 0.19765 | 0.018329 | 0.058328 | 0.08371 | 1326.8329 | 2.9562 | 0.042085 | 667.0583 | 1.4862 | 0.082204 | 1302.9664 | 2.903
10 | 10 | 0.254 | 0.2548 | 0.2032 | 0.204 | 0.019116 | 0.061162 | 0.087663 | 1389.489 | 3.0958 | 0.044826 | 710.5012 | 1.583 | 0.085376 | 1353.2369 | 3.015
10.25 | 10.25 | 0.26035 | 0.26115 | 0.20955 | 0.21035 | 0.019913 | 0.06404 | 0.091676 | 1453.1046 | 3.2375 | 0.047671 | 755.5989 | 1.6835 | 0.088587 | 1404.1379 | 3.1284
10.5 | 10.5 | 0.2667 | 0.2675 | 0.2159 | 0.2167 | 0.020721 | 0.066961 | 0.09575 | 1517.6654 | 3.3814 | 0.050622 | 802.3719 | 1.7877 | 0.091838 | 1455.6615 | 3.2432
10.75 | 10.75 | 0.27305 | 0.27385 | 0.22225 | 0.22305 | 0.021541 | 0.069926 | 0.099881 | 1583.1578 | 3.5273 | 0.05368 | 850.8405 | 1.8957 | 0.095127 | 1507.8003 | 3.3594
11 | 11 | 0.2794 | 0.2802 | 0.2286 | 0.2294 | 0.02237 | 0.072933 | 0.10407 | 1649.5685 | 3.6752 | 0.056846 | 901.0245 | 2.0075 | 0.098455 | 1560.5472 | 3.4769
11.25 | 11.25 | 0.28575 | 0.28655 | 0.23495 | 0.23575 | 0.02321 | 0.075982 | 0.10832 | 1716.8851 | 3.8252 | 0.060121 | 952.9438 | 2.1232 | 0.10182 | 1613.8952 | 3.5958
11.5 | 11.5 | 0.2921 | 0.2929 | 0.2413 | 0.2421 | 0.024061 | 0.079073 | 0.11262 | 1785.0955 | 3.9772 | 0.063508 | 1006.618 | 2.2427 | 0.10522 | 1667.8376 | 3.7159
11.75 | 11.75 | 0.29845 | 0.29925 | 0.24765 | 0.24845 | 0.024921 | 0.082204 | 0.11698 | 1854.1881 | 4.1311 | 0.067006 | 1062.0664 | 2.3663 | 0.10866 | 1722.368 | 3.8374
12 | 12 | 0.3048 | 0.3056 | 0.254 | 0.2548 | 0.025792 | 0.085376 | 0.12139 | 1924.1518 | 4.287 | 0.070617 | 1119.3081 | 2.4938 | 0.11214 | 1777.48 | 3.9602

## Weir dims
Weir dims
V-notch angle | 90
| inches | cm | m
b1 (left) | 3.5 | 8.89 | 0.0889
b1 right (if different) | 3.5 | 8.89 | 0.0889
b2 | 8 | 20.32 | 0.2032
h1 | 2 | 5.08 | 0.0508
h2 | 4 | 10.16 | 0.1016
c1 | NA
c2 | NA
Constants
Ctd | 0.579
Crd | 0.59